## 1.1C.1.1 招标工程量清单扉页
|  | 工程名称： |  | 仙林校区综合服务楼二楼教师办公室(原超市区域)改造工程
标段名称：
招标工程量清单
| 编 制 人： |  |  |  | (造价专业人员签字及盖章)
| 审 核 人： |  |  |  | (签字及盖章)
| 编 制 单 位： |  |  |  | (盖章)
| 法定代表人 或其授权人： |  |  |  | (签字或盖章)
| 招 标 人： |  |  |  | (盖章)
| 法定代表人 或其授权人： |  |  |  | (签字或盖章)
| 编 制 时 间： |  | 2026年7月27日

## 2.1E.1.1-2 单项工程汇总表
单项工程汇总表
工程名称：仙林校区综合服务楼二楼教师办公室(原超市区域)改造工程 |  |  |  | 第1页 共1页
序号 | 项目内容 | 金额(元) | 其中：(元)
|  |  | 专业工程暂估价 |  | 安全生产
1 | 修缮改造工程 | 0.00 | 0.00
2 | 安装工程 | 0.00 | 0.00
合 计 |  | 0.00 | 0.00
未来软件编制

## 3.1E.2.1 分部分项工程项目清单计价表
分部分项工程项目清单计价表
工程名称：修缮改造工程 |  |  |  | 标段： |  |  |  | 第1页 共4页
序 号 | 项目编码 | 项目名称 | 项目特征描述 |  | 计量 单位 | 工程量 | 金 额(元)
[7 empty] | 综合单价 |  | 合价 | 其中
材料暂估价
1 | 010103002001 | 室内原有装饰、布置拆除 | 室内现状拆除 1.拆除项目：轻钢龙骨石膏板隔墙、砌体墙、墙面面层、轻钢龙骨石膏板天棚（含原顶灯具及配套管线拆除）、玻璃门、原有铺面柜台等； 2.拆除工艺：保护性拆除，不得破坏其他设施，拆除后有残值的物品均根据建设单位要求存放至指定地点； |  | 项 | 1
2 | 010103003001 | 建筑垃圾外运 | 1.建筑垃圾外运； 2.自卸汽车进行垃圾外运，运距自行考虑，含人工配合垃圾装袋装车、渣土弃置消纳费、保洁费； |  | 项 | 1
3 | 011302004001 | 格栅吊顶 | 1.材质：黑色铝格栅吊顶 2.规格：100*100网格，片高40mm，宽度10mm,型材壁厚0.5-0.6mm 3.含配套支撑龙骨 4.吊筋为Ø6钢筋吊杆，双向中距＜1200，吊杆上部与镀锌膨胀螺栓固定，板底钻孔，固定镀锌膨胀螺栓双向中距＜1200。 |  | m2 | 273.55
4 | 011404002001 | 天棚喷刷涂料 | 1.天棚喷黑 2.含吊顶高度墙体区域喷黑 |  | m2 | 361.58
5 | 011102003001 | 块料楼地面 | 1.室内改造区域现状地砖保留。工程量暂按照现状区域地砖总面积考虑20%地砖修复工程量； 2.工程量为暂定数量，最终按照现场实际修复面积为准； 具体做法如下： 1.10厚600*600地砖（规格按照现状实际为准），稀水泥浆擦缝地砖Bd静摩擦系数≥0.6 2.30厚1:3干硬性水泥砂浆结合层，表面撒水泥粉 3.素水泥浆一道（内掺建筑胶） 4.楼面找平（原楼面拆除地砖至楼板）20厚1:3水泥砂浆压实抹平（另计） |  | m2 | 54.83
本页小计
未来软件编制
分部分项工程项目清单计价表
工程名称：修缮改造工程 |  |  |  | 标段： |  |  |  | 第2页 共4页
序 号 | 项目编码 | 项目名称 | 项目特征描述 |  | 计量 单位 | 工程量 | 金 额(元)
[7 empty] | 综合单价 |  | 合价 | 其中
材料暂估价
6 | 011101006001 | 平面砂浆找平层 | 1.室内改造区域现状地砖保留。工程量暂按照现状区域地砖总面积考虑20%地砖修复工程量； 2.工程量为暂定数量，最终按照现场实际修复面积为准； 具体做法如下： 1.10厚600*600地砖（规格按照现状实际为准），稀水泥浆擦缝地砖Bd静摩擦系数≥0.6（另计） 2.30厚1:3干硬性水泥砂浆结合层，表面撒水泥粉（另计） 3.素水泥浆一道（内掺建筑胶）（另计） 4.楼面找平（原楼面拆除地砖至楼板）20厚1:3水泥砂浆压实抹平 |  | m2 | 54.83
7 | 010402001001 | 轻质隔墙 | 新建轻质隔墙 1.参考图集24J113-1内隔墙-轻质条板（一） 2.E型条板内隔墙，铝蜂窝复合条板内隔墙90厚 3.耐火极限不低于1h 4.铝蜂窝条板内隔墙上吊挂重物和设备时，超过1000N时应在墙板上采取加固措施，不得单点加固，固定点间距应不小于300mm,预埋件和锥固件做防腐处理，并避免预埋件外露 |  | m2 | 52.47
8 | 011207003001 | 成品隔断 | 1.带百叶钢化玻璃隔墙（含配套底座） 2.具体做法详见设计图纸要求 |  | m2 | 117.62
9 | 011403001001 | 抹灰面油漆 | 1.A级无机涂料1底2面 2.6厚1:2水泥砂浆抹平 3.9厚1:3水泥砂浆 4.刷专用界面剂，1:3水泥砂浆找平不平处 5.拆除原墙面面层至基层（另计） |  | m2 | 231.54
本页小计
未来软件编制
分部分项工程项目清单计价表
工程名称：修缮改造工程 |  |  |  | 标段： |  |  |  | 第3页 共4页
序 号 | 项目编码 | 项目名称 | 项目特征描述 |  | 计量 单位 | 工程量 | 金 额(元)
[7 empty] | 综合单价 |  | 合价 | 其中
材料暂估价
10 | 011203003001 | 块料墙面 | 1.5厚300*600面砖墙面，填缝剂填缝、铝合金压顶封边条 2.4-5厚1:1水泥砂浆加水重20%建筑胶粘接层 3.素水泥浆一道 4.2厚聚合物水泥防水涂料2道（走道处不做此做法） 5.10厚1:3水泥砂浆压实抹平 6.2厚配套专用界面砂浆批刮，1:3水泥砂浆找平不平处 7.拆除原墙面面层至基层或新建轻质墙体（另计） |  | m2 | 22
11 | 011105006001 | 金属踢脚线 | 1.8厚成品不锈钢踢脚板安装在金属卡件上 2.水泥钉固定金属卡件上端，中距300 3.10厚1:3水泥砂浆压实抹平，界面剂 |  | m | 48.76
12 | 010807001001 | 金属(塑钢)窗 | 1.窗洞口尺寸:2800*2880 2.窗类型:断桥铝合金落地窗 3.开启方式:部分固定，部分上悬 4.框、扇材质及规格:铝合金窗的型材壁厚不得小于1.8mm 5.玻璃品种、厚度:6+12A+6（安全玻璃） 6.其他工艺要求:设置防撞提示标志 7.备注:具体要求详见设计图纸 |  | m2 | 31.36
13 | 010801001001 | 木质门 | 1.门洞口尺寸:1800*2200 2.门类型:木门（带观察窗） 3.其他工艺要求:含配套门套及配套小五金 4.备注:具体要求详见设计图纸 |  | 樘 | 1
本页小计
未来软件编制
分部分项工程项目清单计价表
工程名称：修缮改造工程 |  |  |  | 标段： |  |  |  | 第4页 共4页
序 号 | 项目编码 | 项目名称 | 项目特征描述 |  | 计量 单位 | 工程量 | 金 额(元)
[7 empty] | 综合单价 |  | 合价 | 其中
材料暂估价
14 | 010805006001 | 钢化玻璃门 | 1.门洞口尺寸:1000*2200 2.门类型:带百叶钢化玻璃门 3.框、扇材质:铝合金壁厚不得小于2.2mm 4.玻璃品种、厚度:10厚钢化玻璃 5.其他工艺要求:含配套门套及配套小五金 6.备注:具体要求详见设计图纸 |  | 樘 | 6
本页小计
合 计
未来软件编制

## 3.2E.3.1 措施项目清单计价表
措施项目清单计价表
工程名称：修缮改造工程 |  |  |  | 标段： |  | 第1页 共3页
序号 | 项目编码 | 项目名称 | 工作内容 |  | 价格(元) |  | 备注
通用措施项目
1 | 011601009001 | 安全生产 | 施工现场安全施工所需的各项措施
2 | 011601007001 | 文明施工 | 施工现场文明施工、绿色施工所需的各项措施
3 | 011601008001 | 环境保护 | 施工现场为达到环保要求所需的各项措施
4 | 011601006001 | 临时设施 | 为进行建设工程施工所需的生活和生产用的临时建(构)筑物和其他临时设施。包括临时设施的搭设、移拆、维修、清理、拆除后恢复等，以及因修建临时设施应由承包人所负责的有关内容
5 | 011601010001 | 冬雨季施工增加 | 在冬季或雨季施工，引起防寒、保温、防滑、防潮和排除雨雪等措施的增加，人工、施工机械效率的降低等内容
6 | 011601011001 | 夜间施工增加 | 因夜间或在地下室等特殊施工部位施工时，所采用照明设备的安拆、维护、照明用电及施工人员夜班补助、夜间施工劳动效率降低等内容
7 | 011601012001 | 特殊地区施工增加 | 在特殊地区(高温、高寒、高原、沙漠、戈壁、沿海、海洋等)及特殊施工环境(邻公路、邻铁路等)下施工时，弥补施工降效所需增加的内容
8 | 011601013001 | 二次搬运 | 因施工场地条件及施工程序限制而发生的材料、构配件、半成品等一次运输不能到达堆放地点，必须进行二次或多次搬运所发生的内容
9 | 011601014001 | 已完工程及设备保护 | 建设项目施工过程中直至竣工验收前，对已完工程及设备采取的必要保护措施
10 | 011601015001 | 既有建(构)筑物、设施保护 | 在工程施工过程中，对既有建(构)筑物及地上、地下设施进行的遮盖、封闭、隔离等必要临时保护措施
本页小计 | [6 empty] | —
未来软件编制
措施项目清单计价表
工程名称：修缮改造工程 |  |  |  | 标段： |  | 第2页 共3页
序号 | 项目编码 | 项目名称 | 工作内容 |  | 价格(元) |  | 备注
11 | 011601016001 | 按质论价 | 招标文件或施工合同有质量目标时，以达到质量目标为费用计列条件的施工措施投入。
12 | 011601017001 | 建筑工人实名制 | 施工现场对人员进行实名制管理，包括封闭式施工现场的进出场门禁系统和生物识别电子打卡设备，非封闭式施工现场的移动定位、电子围栏考勤管理设备，现场显示屏，实名制系统使用以及管理等。
13 | 011601018001 | 特殊施工降效 | 1.城镇老旧小区改造项目、历史文化街区改造项目施工时，由于施工场地非封闭式，施工受行车、行人的干扰导致的人工、机械降效以及为了行车、行人安全发生的防护设施（不包括防护通道）与疏导人员。2.城镇老旧小区改造项目、历史文化街区改造项目施工时，为了不干扰住户的正常作息时间，每天的施工时长缩短而增加的施工降效。
14 | 011601019001 | 协管 | 城镇老旧小区改造项目、历史文化街区改造项目施工时，由承包人负责的监管协调违建拆除及恢复工作。
专业措施项目
15 | 011601001001 | 脚手架 | 搭设脚手架、斜道、上料平台，铺设安全网，铺(翻)脚手板，转运、改制、维修维护，拆除、堆放、整理，外运、归库等
16 | 011601002001 | 垂直运输 | 垂直运输机械进出场及安拆，固定装置、基础制作、安装，行走式机械轨道的铺设、拆除，设备运转、使用等
本页小计 | [6 empty] | —
未来软件编制
措施项目清单计价表
工程名称：修缮改造工程 |  |  |  | 标段： |  | 第3页 共3页
序号 | 项目编码 | 项目名称 | 工作内容 |  | 价格(元) |  | 备注
17 | 011601003001 | 其他大型机械进出场及安拆 | 除垂直运输机械以外的大型机械安装、检测、试运转和拆卸，运进、运出施工现场的装卸和运输，轨道、固定装置的安装和拆除等
18 | 011601004001 | 施工排水 | 提供满足施工排水所需的排水系统，包括设备安拆、调试及配套设施的设置等，设备运转、使用等
19 | 011601005001 | 施工降水 | 提供满足施工降水所需的降水系统，包括设备安拆、调试及配套设施的设置等，设备运转、使用等
本页小计 | [6 empty] | —
合 计 | [6 empty] | —
未来软件编制

## 3.3E.4.1 其他项目清单计价表
其他项目清单计价表
工程名称：修缮改造工程 |  |  | 标段： |  | 第1页 共1页
序号 | 项目名称 | 暂估(暂定) 金额(元) | 结算(确定) 金额(元) | 调整金额±(元) |  | 备注
1 | 暂列金额 | 0.00 |  |  |  | 详见本标准表E.4.2
2 | 专业工程暂估价 | 0.00 |  |  |  | 详见本标准表E.4.3
3 | 计日工 |  |  |  |  | 详见本标准表E.4.4
4 | 总承包服务费 |  |  |  |  | 详见本标准表E.4.5
5 | 合同中约定的其他项目
合 计 |  | 0.00 |  |  |  | —
未来软件编制

## 3.4E.5.1 增值税计价表
增值税计价表
工程名称：修缮改造工程 |  |  | 标段： |  |  | 第1页 共1页
序号 | 项目名称 | 计算基础说明 |  | 计算基础 | 税率(%) |  | 金额(元)
1 | 增值税 | 分部分项合计+措施项目合计+其他项目合计-专业工程暂估价-(除税甲供材料费+除税甲供设备费) |  |  | 9
合 计
未来软件编制

## 4.1E.2.1 分部分项工程项目清单计价表
分部分项工程项目清单计价表
工程名称：安装工程 |  |  |  | 标段： |  |  |  | 第1页 共3页
序 号 | 项目编码 | 项目名称 | 项目特征描述 |  | 计量 单位 | 工程量 | 金 额(元)
[7 empty] | 综合单价 |  | 合价 | 其中
材料暂估价
|  | C.4 照明工程 |  |  |  | 1
1 | 030402011001 | 成套配电箱 | 1.名称:照明配电箱 2.型号:AL1 3.安装方式:参考尺寸:300x500x80 距地1.5米,嵌墙暗装 4.接线端子材质、规格:无端子外部接线 |  | 台 | 1
2 | 030413001001 | 普通灯具 | 1.名称:嵌入式LED平板灯 2.规格:220V LED 14W |  | 套 | 8
3 | 030413001002 | 普通灯具 | 1.名称:嵌入式LED平板灯 2.规格:220V LED 14W |  | 套 | 31
4 | 030413014001 | 插座 | 1.单相五孔安全插座 2.250V 10A 3.底边距地0.3米暗装 |  | 套 | 21
5 | 030413013002 | 照明开关、按钮 | 1.双联单控开关 2.250V 10A 3.底边距地1.3米暗装 |  | 套 | 7
6 | 030413013003 | 照明开关、按钮 | 1.三联单控开关 2.250V 10A 3.底边距地1.3米暗装 |  | 套 | 1
7 | 030413013004 | 照明开关、按钮 | 1.单联双控开关 2.250V 10A 3.底边距地1.3米暗装 |  | 套 | 2
8 | 030412006001 | 接线盒 | 1.开关盒 2.86型 3.钢制 4.暗敷在墙内 |  | 个 | 10
9 | 030412006002 | 接线盒 | 1.接线盒 2.86型 3.钢制 4.暗敷在墙内 |  | 个 | 80
10 | 030412001001 | 配管 | 1.JDG20 |  | m | 218
11 | 030412004001 | 配线 | 1.配线 2.WDZ-BYJ-2.5 |  | m | 730
|  | C.4 应急照明工程 |  |  |  | 1
12 | 030402011002 | 应急照明集中电源 | 1.名称:应急照明集中电源 2.型号:YJ1-A |  | 台 | 1
13 | 030413002001 | 装饰灯 | 1.A型集中电源型应急照明灯（LED） 2.额定电压：DC36V 额定功率：9W 应急光通量不低于1000LM 3.嵌入吊顶安装 |  | 套 | 5
本页小计
未来软件编制
分部分项工程项目清单计价表
工程名称：安装工程 |  |  |  | 标段： |  |  |  | 第2页 共3页
序 号 | 项目编码 | 项目名称 | 项目特征描述 |  | 计量 单位 | 工程量 | 金 额(元)
[7 empty] | 综合单价 |  | 合价 | 其中
材料暂估价
14 | 030413002006 | 装饰灯 | 1.A型集中电源型应急照明灯（LED） 2.额定电压：DC36V 额定功率：9W 应急光通量不低于1000LM 3.挂墙安装,距楼地面2.5m |  | 套 | 1
15 | 030413002002 | 装饰灯 | 1.消防应急标志灯具-安全出口（中型） 2.额定电压：DC36V 额定功率：1W 材质：不锈钢面板 持续性灯具 |  | 套 | 1
16 | 030413002003 | 装饰灯 | 1.消防应急标志灯具-多信息复合标志灯（中型） 2.额定电压：DC36V 额定功率：1W 材质：不锈钢面板 持续性灯具 |  | 套 | 2
17 | 030413002004 | 装饰灯 | 1.消防应急标志灯具-疏散出口（中型） 2.额定电压：DC36V 额定功率：1W 材质：不锈钢面板 持续性灯具 |  | 套 | 3
18 | 030413002005 | 装饰灯 | 1.消防应急标志灯具-疏散指示（中型） 2.额定电压：DC36V 额定功率：1W 材质：不锈钢面板 持续性灯具 |  | 套 | 2
19 | 030412001002 | 配管 | 1.SC20 2.吊顶内敷设 |  | m | 87
20 | 030412004002 | 配线 | 1.配线 2.WDZDN-RVS-2*2.5 |  | m | 92
21 | 030412006003 | 接线盒 | 1.接线盒 2.86型 3.钢制 4.暗敷在墙内 |  | 个 | 25
|  | C.5 智能化工程 |  |  |  | 1
22 | 030502002001 | 电话插座 | 1.信息插座 2.6类 3.底边距地0.3米暗装 |  | 个 | 12
23 | 030412001003 | 配管 | 1.JDG20 2.吊顶内敷设 |  | m | 195
24 | 030502003001 | 双绞线缆 | UTP-CAT6 |  | m | 400
本页小计
未来软件编制
分部分项工程项目清单计价表
工程名称：安装工程 |  |  |  | 标段： |  |  |  | 第3页 共3页
序 号 | 项目编码 | 项目名称 | 项目特征描述 |  | 计量 单位 | 工程量 | 金 额(元)
[7 empty] | 综合单价 |  | 合价 | 其中
材料暂估价
|  | C.9 消防工程 |  |  |  | 1
25 | 030910001001 | 灭火器箱 | 1.放置式灭火器箱 2.含两具MF/ABC4灭火器 |  | 具 | 2
本页小计
合 计
未来软件编制

## 4.2E.3.1 措施项目清单计价表
措施项目清单计价表
工程名称：安装工程 |  |  |  | 标段： |  | 第1页 共3页
序号 | 项目编码 | 项目名称 | 工作内容 |  | 价格(元) |  | 备注
通用措施项目
1 | 031401009001 | 安全生产 | 施工现场安全施工所需的各项措施
2 | 031401010001 | 文明施工 | 施工现场文明施工、绿色施工所需的各项措施
3 | 031401011001 | 环境保护 | 施工现场为达到环保要求所需的各项措施
4 | 031401012001 | 临时设施 | 为进行建设工程施工所需的生活和生产用的临时建筑物、构筑物和其他临时设施。包括临时设施的搭设、移拆、维修、清理、拆除后恢复等，以及因修建临时设施应由承包人所负责的有关内容
5 | 031401021001 | 冬雨季施工增加 | 在冬季或雨季施工，引起防寒、保温、防滑、防潮和排降雨雪等措施的增加，人工、施工机械效率降低等内容
6 | 031401020001 | 夜间施工增加费 | 因夜间或在地下室等特殊部位施工时，所采用照明设备的安拆、维护、照明用电及施工人员夜班补助、夜间施工劳动效率降低等内容
7 | 031401017001 | 特殊地区施工增加 | 在特殊地区(高温、高寒、高原、沙漠、戈壁、沿海、海洋等)及特殊施工环境(邻公路、邻铁路等)下施工时，弥补施工降效所需增加的内容
8 | 031401013001 | 二次搬运 | 因施工场地条件及施工程序限制而发生的材料、构配件、半成品等一次运输不能到达堆放地点，必须进行二次或多次搬运所发生的内容
9 | 031401015001 | 已完工程及设备保护 | 建设项目施工过程中直至竣工验收前，对已完工程及设备采取的必要保护措施
10 | 031401014001 | 既有建(构)筑物、设施保护 | 在工程施工过程中，对既有建筑物、构筑物及地上、地下设施进行的遮盖、封闭、隔离等必要临时保护措施
本页小计 | [6 empty] | —
未来软件编制
措施项目清单计价表
工程名称：安装工程 |  |  |  | 标段： |  | 第2页 共3页
序号 | 项目编码 | 项目名称 | 工作内容 |  | 价格(元) |  | 备注
11 | 031401023001 | 按质论价 | 招标文件或施工合同有质量目标时，以达到质量目标为费用计列条件的施工措施投入。
12 | 031401024001 | 建筑工人实名制 | 施工现场对人员进行实名制管理，包括封闭式施工现场的进出场门禁系统和生物识别电子打卡设备，非封闭式施工现场的移动定位、电子围栏考勤管理设备，现场显示屏，实名制系统使用以及管理等。
13 | 031401025001 | 特殊施工降效 | 1.城镇老旧小区改造项目、历史文化街区改造项目施工时，由于施工场地非封闭式，施工受行车、行人的干扰导致的人工、机械降效以及为了行车、行人安全发生的防护设施（不包括防护通道）与疏导人员。2.城镇老旧小区改造项目、历史文化街区改造项目施工时，为了不干扰住户的正常作息时间，每天的施工时长缩短而增加的施工降效。
14 | 031401026001 | 协管 | 城镇老旧小区改造项目、历史文化街区改造项目施工时，由承包人负责的监管协调违建拆除及恢复工作。
专业措施项目
15 | 031401001001 | 脚手架 | 搭设脚手架、斜道、上料平台，铺设安全网，铺(翻)脚手板，转运、改制、维修维护，拆除、堆放、整理，外运、归库等
16 | 031401002001 | 大型机械设备进出场及安拆 | 除垂直运输机械以外的大型机械安装、检测、试运转和拆卸，运进、运出施工现场的装卸和运输，轨道、固定装置的安装和拆除等
17 | 031401003001 | 临时专用防护棚 | 临时防护棚制作、安装、拆除
本页小计 | [6 empty] | —
未来软件编制
措施项目清单计价表
工程名称：安装工程 |  |  |  | 标段： |  | 第3页 共3页
序号 | 项目编码 | 项目名称 | 工作内容 |  | 价格(元) |  | 备注
18 | 031401004001 | 施工操作平台 | 场地平整、基础及支墩砌筑、支架型钢搭设、铺设、拆除、清理
19 | 031401005001 | 临时支撑架 | 临时支撑架制作、安装、拆除
20 | 031401006001 | 隧道内临时施工的通风、供水、供气、供电、照明及通信设施 | 通风、供水、供气、供电、照明及通信设施安装、拆除
21 | 031401007001 | 吊装加固 | 大型设备加固、吊装过程中临时加固，加固设施拆除、清理
22 | 031401008001 | 胎(模)具 | 制作、安装、拆除
23 | 031401016001 | 顶升、提升装置 | 安装、拆除
24 | 031401018001 | 安装与生产运行同时进行施工防护 | 火灾防护、噪声防护
25 | 031401019001 | 有害身体健康环境中施工防护 | 在施工过程中有害化合物防护、粉尘防护、有害气体防护、高浓度氧气防护
26 | 031401022001 | 其他措施 | 为保证工程施工正常进行所发生的措施
本页小计 | [6 empty] | —
合 计 | [6 empty] | —
未来软件编制

## 4.3E.4.1 其他项目清单计价表
其他项目清单计价表
工程名称：安装工程 |  |  | 标段： |  | 第1页 共1页
序号 | 项目名称 | 暂估(暂定) 金额(元) | 结算(确定) 金额(元) | 调整金额±(元) |  | 备注
1 | 暂列金额 | 0.00 |  |  |  | 详见本标准表E.4.2
2 | 专业工程暂估价 | 0.00 |  |  |  | 详见本标准表E.4.3
3 | 计日工 |  |  |  |  | 详见本标准表E.4.4
4 | 总承包服务费 |  |  |  |  | 详见本标准表E.4.5
5 | 合同中约定的其他项目
合 计 |  | 0.00 |  |  |  | —
未来软件编制

## 4.4E.5.1 增值税计价表
增值税计价表
工程名称：安装工程 |  |  | 标段： |  |  | 第1页 共1页
序号 | 项目名称 | 计算基础说明 |  | 计算基础 | 税率(%) |  | 金额(元)
1 | 增值税 | 分部分项合计+措施项目合计+其他项目合计-专业工程暂估价-(除税甲供材料费+除税甲供设备费) |  |  | 9
合 计
未来软件编制