## 需求表
跳水队回放系统采购项目需求参数表
序号 | 名称 | 数量 | 品牌 | 型号 | 运动服图片 | 单位 | 技术参数 | 技术参数 | 技术参数 | 最高限价（总价） | 服务要求 | 能否满足需求 | 报价（总价）
1 | 迅维高清视频延时回放系统 | 2 | 迅维 | XW-YS30SD*1台55寸显示设备*1台、摄像头*1台 | =DISPIMG("ID_F9AB64F3B95D4E389D74A616588356FD",1) | 套 | 数字视频输出 输出个数 2 (SDI Out 1, SDI Out 2) 标准 SMPTE 259M-C, SMPTE 292M 帧频 50 Hz, 59.94 Hz,60Hz, 23.98 Hz,24Hz 连接器 BNC 阻抗 75ohm 反射损耗 >15 dB (typical)到 1485 MHz 支流偏移 0.0 V ± 0.5 V 信号幅度 800 mV ± 10% 上升下降时间 <270 ps at 1.485 GHz; 400 ps to 1500 ps at 270 MHz 过冲 <10% 振幅 抖动 Timing (<1 UI at 1.485 GHz), Alignment (<0.2 UI at 1.485 GHz), Timing (<0.2 UI at 270 MHz), Alignment (<0.2 UI at 270 MHz) | 输入个数 2 (SDI 输入, 备用输入) 标准 SMPTE 259M-C, SMPTE 292M格式 1080P60HZ,1080P50HZ ,1080P30HZ ,1080P25HZ,1080i50,1080i60,720P60hz,720p50hz, 576i 和 480i 连接器 BNC 阻抗 75ohm 反射损耗 >15 dB (typical) to 1485 MHz | 带时钟恢复的数字视频输出 输出个数 2 (SDI环出, 备用环出) 标准 SMPTE 259M-C, SMPTE 292M 祯频F 50 Hz, 59.94 Hz, 60Hz,23.98 Hz,24Hz | 94000元 | 1.品质要求：原装正品； 2.配送要求：货物送达学校联系资产处确认后，配送至需求部门； 3.交货期：成交公告公示结束后 10 个日历天内完成交货。； 4.质保期：三年 5.服务响应时间：如在使用过程中发生质量问题，响应单位在接到需求方通知后在24小时内进行更换。 | 必填 | 必填
备注 | [9 empty] | —— |  | —— | ——